## Antena patrata
Date de intrare | Cupru | Aluminiu | Date calculate | Cupru | Aluminiu
Date dimensionale
Frecventa F [MHz] | 14 | 14 | Perimetrul antenei p [m] | 2.8284 | 2.8284
Diam cerc circumscris D [m,cm] | 1 | 1 | Latura poligonului a [m] | 0.70711 | 0.70711
Diametrul conductor d [mm] | 22 | 25 | Aria antenei A [m2] | 0.5 | 0.5
Puterea P [watt] | 100 | 100 | Bucla de alimentare - Link 1/5.D [cm] | 20 | 20
Numarul de spire N [nr] | 1 | 1 | Date functionale
|  |  | Inductanta L [μH] | 1.9933 | 1.9226
Constante de material | Cupru | Aluminiu | Capacitatea la rezonanta C [pF] | 64.8341 | 67.2187
Conductivitatea [S/m] | Cu =5,8*10^7 | Al =3,5*10^7 | Capacitatea distribuita Cd [pF] | 7.6085 | 7.6085
| 58000000 | 35000000 | Capacitatea de acord Ca [pF] | 57.2256 | 59.6102
|  |  | Reactanta la rezonanta Xl=Xc [Ω] | 175.3432 | 169.1228
Incadrarea in dimensiuni |  |  | Rezistenta de radiatie Rr [Ω] | 0.036959 | 0.036959
Cupru p=λ/8 | 2.6786 |  | Rezistenta de pierderi Rp [Ω] | 0.039949 | 0.045255
λ/8 < p real < λ/4 | 2.8284 |  | Randamentul / Eficienta η [%] | 48.0562 | 44.9546
p=λ/4 | 5.3571 |  | Comparat cu bucla ideala K [dB] | -3.1825 | -3.4723
Aluminiu p=λ/8 |  | 2.6786 | Factorul de calitate Q | 1139.9618 | 1028.5569
λ/8 < p real < λ/4 |  | 2.8284 | Largime de banda BW [kHz] | 12.2811 | 13.6113
p=λ/4 |  | 5.3571 | Tensiunea eficace Uef [V] | 4470.8446 | 4170.7602
CV distanta rotor / stator [mm] |  |  | Tensiunea varf la varf Uvv [V] | 6303.8909 | 5880.7719
Cupru | 4.4708 |  | Curentul in antena la rezonanta I [A] | 25.4977 | 24.6611
Aluminiu | 4.1708 |  | Adancimea efectului pelicular δ [mm] | 0.017666 | 0.022744
YO4UQ 2013 |  |  | Antena magnetica patrata
Formule si calcule ajutatoare pentru dimensiunile patratului:
Diam. cerc circumscris D [m] | D | 2
Latura poligonului | a=D/√2 | 1.4142
Perimetrul p [m] | p=4.(D/√2) | 5.6569
Aria A [m2] | A=D2/2 | 2

## Antena hexagonala
Date de intrare | Cupru | Aluminiu | Date calculate | Cupru | Aluminiu
Date dimensionale
Frecventa F [MHz] | 14 | 14 | Perimetrul antenei p [m] | 3 | 3
Diam cerc circumscris D [m,cm] | 1 | 1 | Latura poligonului a [m] | 0.5 | 0.5
Diametrul conductor d [mm] | 22 | 25 | Aria antenei A [m2] | 0.64952 | 0.64952
Puterea P [watt] | 100 | 100 | Bucla de alimentare - Link 1/5.D [cm] | 20 | 20
Numarul de spire N [nr] | 1 | 1 | Date functionale
|  |  | Inductanta L [μH] | 2.2745 | 2.1987
Constante de material | Cupru | Aluminiu | Capacitatea la rezonanta C [pF] | 56.8199 | 58.7769
Conductivitatea [S/m] | Cu =5,8*10^7 | Al =3,5*10^7 | Capacitatea distribuita Cd [pF] | 8.07 | 8.07
| 58000000 | 35000000 | Capacitatea de acord Ca [pF] | 48.7499 | 50.7069
|  |  | Reactanta la rezonanta Xl=Xc [Ω] | 200.0743 | 193.4128
Incadrarea in dimensiuni |  |  | Rezistenta de radiatie Rr [Ω] | 0.062368 | 0.062368
Cupru p=λ/8 | 2.6786 |  | Rezistenta de pierderi Rp [Ω] | 0.042372 | 0.048
λ/8 < p real < λ/4 | 3 |  | Randamentul / Eficienta η [%] | 59.5456 | 56.5091
p=λ/4 | 5.3571 |  | Comparat cu bucla ideala K [dB] | -2.2515 | -2.4788
Aluminiu p=λ/8 |  | 2.6786 | Factorul de calitate Q | 955.1003 | 876.2178
λ/8 < p real < λ/4 |  | 3 | Largime de banda BW [kHz] | 14.6581 | 15.9778
p=λ/4 |  | 5.3571 | Tensiunea eficace Uef [V] | 4371.3959 | 4116.6942
CV distanta rotor / stator [mm] |  |  | Tensiunea varf la varf Uvv [V] | 6163.6683 | 5804.5389
Cupru | 4.3714 |  | Curentul in antena la rezonanta I [A] | 21.8489 | 21.2845
Aluminiu | 4.1167 |  | Adancimea efectului pelicular δ [mm] | 0.017666 | 0.022744
YO4UQ 2013 |  |  | Antena magnetica hexagonala
Formule si calcule ajutatoare pentru dimensiunile hexagonului:
Diametrul D [m] | D | 1
Latura poligonului a [m] | a=D/2 | 0.5
Perimetrul p [m] | p=6.D/2 | 3
Aria A [m2] | A=3/2.√3.(D/2) | 0.64952

## Antena octogonala
Date de intrare | Cupru | Aluminiu | Date calculate | Cupru | Aluminiu
Date dimensionale
Frecventa F [MHz] | 14 | 14 | Perimetrul antenei p [m] | 3.0615 | 3.0615
Diam cerc circumscris D [m,cm] | 1 | 1 | Latura poligonului a [m] | 0.38268 | 0.38268
Diametrul conductor d [mm] | 35 | 25 | Aria antenei A [m2] | 0.70711 | 0.70711
Puterea P [watt] | 100 | 100 | Bucla de alimentare - Link 1/5.D [cm] | 20 | 20
Numarul de spire N [nr] | 1 | 1 | Date functionale
|  |  | Inductanta L [μH] | 2.0963 | 2.3001
Constante de material | Cupru | Aluminiu | Capacitatea la rezonanta C [pF] | 61.6482 | 56.1876
Conductivitatea [S/m] | Cu =5,8*10^7 | Al =3,5*10^7 | Capacitatea distribuita Cd [pF] | 8.2353 | 8.2353
| 58000000 | 35000000 | Capacitatea de acord Ca [pF] | 53.4129 | 47.9523
|  |  | Reactanta la rezonanta Xl=Xc [Ω] | 184.4045 | 202.3259
Incadrarea in dimensiuni |  |  | Rezistenta de radiatie Rr [Ω] | 0.073918 | 0.073918
Cupru p=λ/8 | 2.6786 |  | Rezistenta de pierderi Rp [Ω] | 0.02718 | 0.048983
λ/8 < p real < λ/4 | 3.0615 |  | Randamentul / Eficienta η [%] | 73.1154 | 60.144
p=λ/4 | 5.3571 |  | Comparat cu bucla ideala K [dB] | -1.3599 | -2.2081
Aluminiu p=λ/8 |  | 2.6786 | Factorul de calitate Q | 912.0169 | 823.1248
λ/8 < p real < λ/4 |  | 3.0615 | Largime de banda BW [kHz] | 15.3506 | 17.0084
p=λ/4 |  | 5.3571 | Tensiunea eficace Uef [V] | 4100.9763 | 4080.9242
CV distanta rotor / stator [mm] |  |  | Tensiunea varf la varf Uvv [V] | 5782.3765 | 5754.1032
Cupru | 4.101 |  | Curentul in antena la rezonanta I [A] | 22.239 | 20.1701
Aluminiu | 4.0809 |  | Adancimea efectului pelicular δ [mm] | 0.017666 | 0.022744
YO4UQ 2013 |  |  | Antena magnetica octogonala
Formule si calcule ajutatoare pentru dimensiunile octogonului:
Diametrul D [m] | D | 1
Latura poligonului a [m] | a=D/2.(2-√2)1/2 | 0.38268
Perimetrul p [m] | p=8.(D/2.(2-√2)1/2) | 3.0615
Aria A [m2] | A=2.(D/2)2.√2 | 0.70711

## Antena circulara
Date de intrare | Cupru | [6 empty] | Date calculate | Cupru
[8 empty] | Date dimensionale | 7 | 10 | 14 | 18 | 21 | 24 | 28
Frecventa F [MHz] | 7 | 10 | 14 | 18 | 21 | 24 | 28 | Perimetrul antenei p [m] | 6.2832 | 3.7699 | 2.8274 | 2.5133 | 2.5133 | 2.5133 | 2.5133
Diametrul antenei D [m,cm] | 2 | 1.2 | 0.9 | 0.8 | 0.8 | 0.8 | 0.8 | Latura poligonului a [m] | Nu | Nu | Nu | Nu | Nu | Nu | Nu
Diametrul conductor d [mm] | 22 | 22 | 22 | 22 | 22 | 22 | 22 | Aria antenei A [m2] | 3.1416 | 1.131 | 0.63617 | 0.50265 | 0.50265 | 0.50265 | 0.50265
Puterea P [watt] | 100 | 100 | 100 | 100 | 100 | 100 | 100 | Bucla de alimentare - Link 1/5.D [cm] | 40 | 24 | 18 | 16 | 16 | 16 | 16
Numarul de spire N [nr] | 1 | 1 | 1 | 1 | 1 | 1 | 1 | Date functionale
[8 empty] | Inductanta L [μH] | 5.7671 | 3.0751 | 2.1436 | 1.8463 | 1.8463 | 1.8463 | 1.8463
Constante de material | Cupru | [6 empty] | Capacitatea la rezonanta C [pF] | 89.636 | 82.3713 | 60.2874 | 42.3446 | 31.1103 | 23.8188 | 17.4996
Conductivitatea [S/m] | Cu =5,8*10^7 | [6 empty] | Capacitatea distribuita Cd [pF] | 16.9018 | 10.1411 | 7.6058 | 6.7607 | 6.7607 | 6.7607 | 6.7607
| 58000000 | 58000000 | 58000000 | 58000000 | 58000000 | 58000000 | 58000000 | Capacitatea de acord Ca [pF] | 72.7343 | 72.2303 | 52.6816 | 35.5839 | 24.3496 | 17.0581 | 10.7389
[8 empty] | Reactanta la rezonanta Xl=Xc [Ω] | 253.6527 | 193.2164 | 188.5669 | 208.8091 | 243.6107 | 278.4122 | 324.8142
Incadrarea in dimensiuni | [7 empty] | Rezistenta de radiatie Rr [Ω] | 0.091192 | 0.049223 | 0.059831 | 0.10207 | 0.1891 | 0.32259 | 0.59764
Cupru p=λ/8 | 5.3571 | 3.75 | 2.6786 | 2.0833 | 1.7857 | 1.5625 | 1.3393 | Rezistenta de pierderi Rp [Ω] | 0.062751 | 0.045001 | 0.039935 | 0.04025 | 0.043475 | 0.046477 | 0.050201
λ/8 < p real < λ/4 | 6.2832 | 3.7699 | 2.8274 | 2.5133 | 2.5133 | 2.5133 | 2.5133 | Randamentul / Eficienta η [%] | 59.2375 | 52.2404 | 59.9716 | 71.7184 | 81.3067 | 87.4069 | 92.251
p=λ/4 | 10.7143 | 7.5 | 5.3571 | 4.1667 | 3.5714 | 3.125 | 2.6786 | Comparat cu bucla ideala K [dB] | -2.274 | -2.8199 | -2.2205 | -1.4437 | -0.89874 | -0.58454 | -0.35029
[8 empty] | Factorul de calitate Q | 823.8504 | 1025.298 | 945.0477 | 733.5918 | 523.733 | 377.1841 | 250.6909
[8 empty] | Largime de banda BW [kHz] | 8.4967 | 9.7533 | 14.8141 | 24.5368 | 40.0968 | 63.6294 | 111.6913
[8 empty] | Tensiunea eficace Uef [V] | 4571.3439 | 4450.8917 | 4221.4303 | 3913.8304 | 3571.9314 | 3240.5656 | 2853.5586
CV distanta rotor / stator [mm] | [7 empty] | Tensiunea varf la varf Uvv [V] | 6445.5949 | 6275.7573 | 5952.2167 | 5518.5008 | 5036.4233 | 4569.1975 | 4023.5177
Cupru | 4.5713 | 4.4509 | 4.2214 | 3.9138 | 3.5719 | 3.2406 | 2.8536 | Curentul in antena la rezonanta I [A] | 18.0221 | 23.0358 | 22.3869 | 18.7436 | 14.6625 | 11.6395 | 8.7852
[8 empty] | Adancimea efectului pelicular δ [mm] | 0.024983 | 0.020903 | 0.017666 | 0.01558 | 0.014424 | 0.013493 | 0.012492
YO4UQ 2013 | [7 empty] | Antena magnetica circulara

## Multispire hexagon
Date de intrare | Cupru | Aluminiu | Date calculate | Cupru | Aluminiu
Date dimensionale
Frecventa F [MHz] | 7 | 7 | Perimetrul antenei p [m] | 6 | 6
Diam. cerc circumscris D [m,cm] | 2 | 2 | Latura poligonului a [m] | 1 | 1
Diamertul echivalent De [m,cm] | 1.9099 | 1.9099 | Aria antenei A [m2] | 2.5981 | 2.5981
Diametrul conductor d [mm] | 22 | 25 | Bucla de alimentare - Link 1/5.D [cm] | 40 | 40
Puterea P [watt] | 100 | 100 | Date functionale
Numarul de spire N [nr] strict > 1 | 2 | 2 | Inductanta L [μH] | 13.7717 | 13.7717
Spatiul dintre spire S [cm] PITCH | 10 | 10 | Capacitatea la rezonanta C [pF] | 37.5363 | 37.5363
Lungimea bobinajului [m] (* Nota | 0.2 | 0.2 | Capacitatea distribuita Cd [pF] | 16.14 | 16.14
Constante de material | Cu =5,8*10^7 | Al =3,5*10^7 | Capacitatea de acord Ca [pF] | 21.3963 | 21.3963
Conductivitatea [S/m] | 58000000 | 35000000 | Reactanta la rezonanta Xl=Xc [Ω] | 605.7183 | 605.7183
Incadrarea in dimensiuni |  |  | Rezistenta de radiatie Rr [Ω] | 0.24947 | 0.24947
Cupru p=λ/8 | 5.3571 |  | Rezistenta de pierderi Rp [Ω] | 0.12026 | 0.13582
λ/8 < p real < λ/4 | 6 |  | Randamentul / Eficienta η [%] | 67.4735 | 64.748
p=λ/4 | 10.7143 |  | Comparat cu bucla ideala K [dB] | -1.7087 | -1.8877
Aluminiu p=λ/8 |  | 5.3571 | Factorul de calitate Q | 819.1287 | 786.0417
λ/8 < p real < λ/4 |  | 6 | Largime de banda BW [kHz] | 8.5457 | 8.9054
p=λ/4 |  | 10.7143 | Tensiunea eficace Uef [V] | 7043.8714 | 6900.1439
CV distanta rotor / stator [mm] |  |  | Tensiunea varf la varf Uvv [V] | 9931.8587 | 9729.2029
Cupru | 7.0439 |  | Curentul in antena la rezonanta I [A] | 11.629 | 11.3917
Aluminiu | 6.9001 |  | Adancimea efectului pelicular δ [mm] | 0.024983 | 0.032165
Antena magnetica hexagonala
YO4UQ 2013 |  |  | multi spira
Formule si calcule ajutatoare pentru dimensiunile hexagonului: |  |  | Nota: Lungimea bobinajului este o marime calculata functie de
Diametrul D [m] | D | 1.5 | distanta neta intre centrele spirelor.
Latura poligonului a [m] | a=D/2 | 0.75 | Ea este astfel aleasa pentru a evita efectul de proximitate.
Perimetrul p [m] | p=6.D/2 | 4.5 | Distanta intre spire (pitch) va fi de 3 la 5 ori din
Aria A [m2] | A=3.√3/2.(D/2) | 1.4614 | diametrul conductorului.

## Multispire octogon
Date de intrare | Cupru | Aluminiu | Date calculate | Cupru | Aluminiu
Date dimensionale
Frecventa F [MHz] | 7 | 7 | Perimetrul antenei p [m] | 6.1229 | 6.1229
Diam cerc cicumscris D [m,cm] | 2 | 2 | Latura poligonului a [m] | 0.76537 | 0.76537
Diametrul echivalent De [m,cm] | 1.949 | 1.949 | Aria antenei A [m2] | 2.8284 | 2.8284
Diametrul conductor d [mm] | 22 | 25 | Bucla de alimentare - Link 1/5.D [cm] | 40 | 40
Puterea P [watt] | 100 | 100 | Date functionale
Numarul de spire N [nr] strict > 1 | 2 | 2 | Inductanta L [μH] | 14.1073 | 14.1073
Spatiul dintre spire S [cm] PITCH | 10 | 10 | Capacitatea la rezonanta C [pF] | 36.6432 | 36.6432
Lungimea bobinajului [m] (* Nota | 0.2 | 0.2 | Capacitatea distribuita Cd [pF] | 16.4707 | 16.4707
Constante de material | Cu =5,8*10^7 | Al =3,5*10^7 | Capacitatea de acord Ca [pF] | 20.1725 | 20.1725
Conductivitatea [S/m] | 58000000 | 35000000 | Reactanta la rezonanta Xl=Xc [Ω] | 620.4808 | 620.4808
Incadrarea in dimensiuni |  |  | Rezistenta de radiatie Rr [Ω] | 0.29567 | 0.29567
Cupru p=λ/8 | 5.3571 |  | Rezistenta de pierderi Rp [Ω] | 0.12273 | 0.13861
λ/8 < p real < λ/4 | 6.1229 |  | Randamentul / Eficienta η [%] | 70.6676 | 68.0832
p=λ/4 | 10.7143 |  | Comparat cu bucla ideala K [dB] | -1.5078 | -1.6696
Aluminiu p=λ/8 |  | 5.3571 | Factorul de calitate Q | 741.4996 | 714.382
λ/8 < p real < λ/4 |  | 6.1229 | Largime de banda BW [kHz] | 9.4403 | 9.7987
p=λ/4 |  | 10.7143 | Tensiunea eficace Uef [V] | 6782.9659 | 6657.7797
CV distanta rotor / stator [mm] |  |  | Tensiunea varf la varf Uvv [V] | 9563.982 | 9387.4694
Cupru | 6.783 |  | Curentul in antena la rezonanta I [A] | 10.9318 | 10.73
Aluminiu | 6.6578 |  | Adancimea efectului pelicular δ [mm] | 0.024983 | 0.032165
Antena magnetica octogonala
YO4UQ 2013 |  |  | multi spira
Formule si calcule ajutatoare pentru dimensiunile octogonului: |  |  | Nota: Lungimea bobinajului este o marime calculata functie de
Diametrul D [m] | D | 2 | distanta neta intre centrele spirelor.
Latura poligonului a [m] | a=D/2.(2-√2)1/2 | 0.76537 | Ea este astfel aleasa pentru a evita efectul de proximitate.
Perimetrul p [m] | p=8.(D/2.(2-√2)1/2) | 6.1229 | Distanta intre spire (pitch) va fi de 3 la 5 ori din
Aria A [m2] | A=2.(D/2)2.√2 | 2.8284 | diametrul conductorului.

## Multispire cerc
Date de intrare | Cupru | Aluminiu | Date calculate | Cupru | Aluminiu
Date dimensionale
Frecventa F [MHz] | 7 | 3.5 | Perimetrul antenei p [m] | 6.2832 | 12.5664
Diametrul antenei D [m,cm] | 2 | 4 | Latura poligonului a [m] | Nu | Nu
Diametrul conductor d [mm] | 22 | 25 | Aria antenei A [m2] | 3.1416 | 12.5664
Puterea P [watt] | 100 | 100 | Bucla de alimentare - Link 1/5.D [cm] | 40 | 80
Numarul de spire N [nr] strict > 1 | 2 | 2 | Date functionale
Spatiul dintre spire S [cm] | 10 | 10 | Inductanta L [μH] | 14.5455 | 32
Lungimea bobinajului [m] (* Nota | 20 | 20 | Capacitatea la rezonanta C [pF] | 35.5395 | 64.6173
|  |  | Capacitatea distribuita Cd [pF] | 16.9018 | 33.8035
Constante de material | Cu =5,8*10^7 | Al =3,5*10^7 | Capacitatea de acord Ca [pF] | 18.6378 | 30.8138
Conductivitatea [S/m] | 58000000 | 35000000 | Reactanta la rezonanta Xl=Xc [Ω] | 639.75 | 703.725
Incadrarea in dimensiuni |  |  | Rezistenta de radiatie Rr [Ω] | 0.36477 | 0.36477
Cupru p=λ/8 | 5.3571 |  | Rezistenta de pierderi Rp [Ω] | 0.12594 | 0.20115
λ/8 < p real < λ/4 | 6.2832 |  | Randamentul / Eficienta η [%] | 74.3355 | 64.4559
p=λ/4 | 10.7143 |  | Comparat cu bucla ideala K [dB] | -1.288 | -1.9074
Aluminiu p=λ/8 |  | 10.7143 | Factorul de calitate Q | 651.8666 | 621.7533
λ/8 < p real < λ/4 |  | 12.5664 | Largime de banda BW [kHz] | 10.7384 | 5.6292
p=λ/4 |  | 21.4286 | Tensiunea eficace Uef [V] | 6457.7987 | 6614.7058
CV distanta rotor / stator [mm] |  |  | Tensiunea varf la varf Uvv [V] | 9105.4962 | 9326.7352
Cupru | 6.4578 |  | Curentul in antena la rezonanta I [A] | 10.0943 | 9.3996
Aluminiu | 6.6147 |  | Adancimea efectului pelicular δ [mm] | 0.024983 | 0.045488
Antena magnetica circulara
YO4UQ 2013 |  |  | multi spira
Formule si calcule ajutatoare pentru dimensiunile cercului: |  |  | Nota: Lungimea bobinajului este o marime calculata functie de
Diametrul D [m] | D | 4 | distanta neta intre centrele spirelor.
Raza cercului r [m] | r=D/2 | 2 | Ea este astfel aleasa pentru a evita efectul de proximitate.
Perimetrul p [m] | p=π.D | 12.5664 | Distanta intre spire (pitch) va fi de 3 la 5 ori din
Aria A [m2] | A=π.D2/4 | 12.5664 | diametrul conductorului.