## Antena circulara
[5 empty] | Tabel 1 |  |  |  | Tabel 2 | [5 empty] | Tabel 3
| Date de intrare | Cupru | Date calculate | Cupru | Valori E si H maxime in camp reactiv |  | Atenuarea valorilor E, H si S cu distanta R de la margine spirei | [5 empty] | Valori limita admisibile E si H cfm norme
Date dimensionale
| Frecventa F [MHz] | 14 | Perimetrul antenei p [m] | 3.1416 | Lungimea de unda λ [m] | 21.4286 | D/2 + R | (D/2+R)^2 | (D/2+R)^3 | E [V/m] | H [A/m] | S [W/mp] | Frecvenţa | Romania | Europa | USA | Canada
| Diametrul antenei D [m,cm] | 1 | Latura poligonului a [m] | Nu | Rcrea [m] | 3.4071 | 1.5 | 2.25 | 3.375 | 179.231 | 5.6904 | 1019.8874 | 7 | 87.1 | 32.9 | 117 | 40
| Diametrul conductor d [mm] | 22 | Aria antenei A [m2] | 0.7854 | Rcrad [m] | 18.0214 | 2 | 4 | 8 | 100.8175 | 2.4006 | 242.0241 | 10 | 61 | 28 | 82.4 | 28
| Puterea P [watt] | 100 | Bucla de alimentare - Link 1/5.D [cm] | 20 | Raza spirei D/2 [m] | 0.5 | 2.5 | 6.25 | 15.625 | 64.5232 | 1.2291 | 79.3064 | 14 | 61 | 28 | 58.8 | 28
| Numarul de spire N [nr] | 1 | Date functionale |  | Ptx [W] | 100 | 3 | 9 | 27 | 44.8078 | 0.71129 | 31.8715 | 18 | 61 | 28 | 45.7 | 28
|  |  | Inductanta L [μH] | 2.448 | Prad {W] | 67.2687 | 3.5 | 12.25 | 42.875 | 32.92 | 0.44793 | 14.7458 | 21 | 61 | 28 | 39.2 | 28
| Constante de material | Cupru | Capacitatea la rezonanta C [pF] | 52.7914 | Curentul spira I [A] | 19.2049 | 4 | 16 | 64 | 25.2044 | 0.30008 | 7.5633 | 24 | 61 | 28 | 34.3 | 28
| Conductivitatea [S/m] | Cu =5,8*10^7 | Capacitatea distribuita Cd [pF] | 8.4509 | Hmax [A/m] | 19.2049 | 4.5 | 20.25 | 91.125 | 19.9146 | 0.21075 | 4.1971 | 28 | 61 | 28 | 29.4 | 28
|  | 58000000 | Capacitatea de acord Ca [pF] | 44.3405 | Rcrea [m] | 3.4071 | 5 | 25 | 125 | 16.1308 | 0.15364 | 2.4783 | Valorile limita pentru câmpul electric E [V/m]
|  |  | Reactanta la rezonanta Xl=Xc [Ω] | 215.3421 | Rcrea^3 [m^3] | 39.5522 | 5.5 | 30.25 | 166.375 | 13.3312 | 0.11543 | 1.5388
| Incadrarea in dimensiuni |  | Rezistenta de radiatie Rr [Ω] | 0.091192 | Hcrea [A/m] | 0.24278 | 6 | 36 | 216 | 11.2019 | 0.088912 | 0.99598
| Cupru p=λ/8 | 2.6786 | Rezistenta de pierderi Rp [Ω] | 0.044372 | Raza pt Hcrea=Hcrad | 8.9769 | 6.5 | 42.25 | 274.625 | 9.5448 | 0.069931 | 0.66749 | Frecvenţa | Romania | Europa | USA | Canada
| λ/8 < p real < λ/4 | 3.1416 | Randamentul / Eficienta η [%] | 67.2687 | Hcrad [A/m] | 0.013274 | 7 | 49 | 343 | 8.23 | 0.055991 | 0.46081 | 7 | 0.23 | 0.1 | 0.31 | 0.31
| p=λ/4 | 5.3571 | Comparat cu bucla ideala K [dB] | -1.7219 | Ecrad [V/m] | 5.0042 | 7.5 | 56.25 | 421.875 | 7.1692 | 0.045523 | 0.32636 | 10 | 0.16 | 0.073 | 0.22 | 0.22
|  |  | Factorul de calitate Q | 794.2452 | Emax [V/m] | 403.2698 | 8 | 64 | 512 | 6.3011 | 0.03751 | 0.23635 | 14 | 0.16 | 0.073 | 0.16 | 0.16
|  |  | Largime de banda BW [kHz] | 17.6268 |  |  | 8.5 | 72.25 | 614.125 | 5.5816 | 0.031272 | 0.17455 | 18 | 0.16 | 0.073 | 0.12 | 0.12
|  |  | Tensiunea eficace Uef [V] | 4135.6313 | Campul reactiv apropiat [m] | 3.4071 | 9 | 81 | 729 | 4.9786 | 0.026344 | 0.13116 | 21 | 0.16 | 0.073 | 0.1 | 0.1
| CV distanta rotor / stator [mm] |  | Tensiunea varf la varf Uvv [V] | 5831.2401 | Raza de egalizare [m] | 8.9769 | 9.5 | 90.25 | 857.375 | 4.4684 | 0.0224 | 0.10009 | 24 | 0.16 | 0.073 | 0.09 | 0.09
| Cupru | 4.1356 | Curentul in antena la rezonanta I [A] | 19.2049 | H la raza de egalizare [A/m] | 0.013274 | 10 | 100 | 1000 | 4.0327 | 0.019205 | 0.077448 | 28 | 0.16 | 0.073 | 0.08 | 0.08
|  |  | Adancimea efectului pelicular δ [mm] | 0.017666 | E la raza de egalizare [V/m] | 5.0042 | 10.5 | 110.25 | 1157.625 | 3.6578 | 0.01659 | 0.060682 | Valorile limita pentru câmpul magnetic H [A/m]
Calculul campurilor E si H
| YO4UQ 2014 |  | Antena magnetica circulara
PRIMUL LUCRU
Nota : Verificati incadrarea antenei in dimensiunile optime pentru antena magnetica λ/8 < p < λ/4 |  |  |  |  | Rcrea = Raza campului reactiv apropiat |  | R = distanta de la margine spirei
[5 empty] | Rcrad = Lungimea campului radiant apropiat |  | D/2+R = Distanta de la centrul spirei