## Sheet1
Diametrele si perimetrele minime si maxime pentru benzile de US cu λ/8 < p < λ/4
f min | f max | λ max | λ min | p min | p max | D min | D max | * Dmin | * Dmax | p min | p max
3.5 | 3.8 | 85.7143 | 78.9474 | 10.7143 | 19.7368 | 3.4122 | 6.2856 | 3.5 | 6.1 | 10.99 | 19.154
7 | 7.2 | 42.8571 | 41.6667 | 5.3571 | 10.4167 | 1.7061 | 3.3174 | 1.8 | 3 | 5.652 | 9.42
10.1 | 10.15 | 29.703 | 29.5567 | 3.7129 | 7.3892 | 1.1824 | 2.3532 | 1.3 | 2 | 4.082 | 6.28
14 | 14.35 | 21.4286 | 20.9059 | 2.6786 | 5.2265 | 0.85305 | 1.6645 | 0.9 | 1.5 | 2.826 | 4.71
18.68 | 18.168 | 16.06 | 16.5125 | 2.0075 | 4.1281 | 0.63933 | 1.3147 | 0.7 | 1.2 | 2.198 | 3.768
21 | 21.45 | 14.2857 | 13.986 | 1.7857 | 3.4965 | 0.5687 | 1.1135 | 0.6 | 1.1 | 1.884 | 3.454
24.89 | 24.99 | 12.053 | 12.0048 | 1.5066 | 3.0012 | 0.47982 | 0.9558 | 0.5 | 0.9 | 1.57 | 2.826
28 | 29.7 | 10.7143 | 10.101 | 1.3393 | 2.5253 | 0.42652 | 0.80422 | 0.5 | 0.75 | 1.57 | 2.355
D min si D max sunt diametrele rotunjite in conditiile λ/8 < p < λ/4
Idem pentru p min si max lungimea realizabila a buclelor
Randamentul minim si maxim functie de diametrul antenei pe fiecare banda
|  | Banda | D min | D max | p min | p max | η min % | η max %
|  | 80 | 3.5 | 6.1 | 10.99 | 19.154 | 41 | 83 | * Nota 1
|  | 40 | 1.8 | 3 | 5.652 | 9.42 | 51 | 83 | * Nota 1
|  | 30 | 1.3 | 2 | 4.082 | 6.28 | 59 | 84
|  | 20 | 0.9 | 1.5 | 2.826 | 4.71 | 60 | 87
|  | 17 | 0.7 | 1.2 | 2.198 | 3.768 | 63 | 90
|  | 15 | 0.6 | 1.1 | 1.884 | 3.454 | 65 | 92
|  | 12 | 0.5 | 0.9 | 1.57 | 2.826 | 66 | 92
|  | 10 | 0.5 | 0.75 | 1.57 | 2.355 | 77 | 92
Nota 1: Toate calculele au fost facute pentru o antena circulara Cu 22mm
Pentru benzile de 40m si 80m dimensiunile sunt foarte mari
Se recomnda antenele magnetice multispira.

## Sheet2
Tabloul suprapunerii lungimilor perimetrelor antenelor magnetice pentru asigurarea posibilitatilor de lucru multiband cu conditia λ/8 < p < λ/4
Band / dm | 15 | 6 | 7 | 8 | 9 | 20 | 1 | 2 | 3 | 4 | 5 | 6 | 7 | 8 | 9 | 30 | 1 | 2 | 3 | 4 | 5 | 6 | 7 | 8 | 9 | 40 | 1 | 2 | 3 | 4 | 5 | 6 | 7 | 8 | 9 | 50 | 1 | 2 | 3 | 4 | 5 | 6 | 7 | 8 | 9 | 60 | 1 | 2 | 3 | 4 | 65
80
40 | [50 empty] | > …
30
20
17
15
12
10 | [13 empty] | Cvid
Multiband |  | 12 si 10 m |  |  | 15, 12, si 10 m |  |  | 17,15,12 si 10 m |  |  | 17,15 si 12 m |  |  | 4 Bd | 20, 17 si 15 metrii | [6 empty] | 20 si 17 metrii |  |  |  |  | 30 si 20 de metrii | [15 empty] | 40 si 30 de metrii
Tabloul a fost construit pentru antene magnetice circulare din teava de cupru cu diametrul de 22mm pentru monospira.
Suparpuneri de perimetre pentru antenele magnetice multiband cu respectarea intrevalului optim λ/8 < p < λ/4
|  |  | 1. | Pentru 40m si 30m (7 si 10 MHz) intervalul optim acceptat 570cm la 630cm | [18 empty] | 182cm < D < 200cm
|  |  | 2. | Pentru 30m si 20m (10 si 14 MHz) intervalul optim acceptat 410cm la 470cm | [18 empty] | 130cm < D < 150cm
|  |  | 3. | Pentru 20m, 17m si 15m (14, 18 si 21 MHz) intervalul optim acceptat 290cm la 350cm | [18 empty] | 92cm < D < 111cm
|  |  | 4. | Pentru 20m, 17m, 15m si 12m (14, 18, 21 si 24 MHz) intervalul optim acceptat 280cm | [18 empty] | 85cm < D < 90cm
|  |  | 5. | Pentru 17m, 15m si 12m (18, 21 si 24 MHz) intervalul optim acceptat 250cm la 270cm | [18 empty] | 80cm < D < 86cm
|  |  | 6. | Pentru 17m, 15m, 12m si 10m (18, 21, 24 si 28 MHz) intervalul optim acceptat 220cm la 240cm | [18 empty] | 70cm < D < 76cm
|  |  | 7. | Pentru 15m, 12m si 10m (21, 24 si 28 MHz) intervalul optim accepptat 190cm la 210cm | [18 empty] | 60cm < D < 67cm
|  |  | 8. | Pentru 12m si 10m (24 si 28 MHz) intervalul optim acceptat 160cm la 180cm | [18 empty] | 51cm < D < 57cm
Nota1: Pentru benzile inferioare de 40m, 80m si eventual de 160m pentru a asigura dimensiuni rezonabile de instalare recomandam antenele magnetice multispira.
Nota2: Cea mai buna acoperire pentru 4 benzi de 20, 17, 15 si 12m se obtine la perimetrul de 280cm adica la un diametru circular de 90cm cu randamentele de 60, 79, 86, 92% si capacitati rezonabile de acord de 53, 29,19, si 12pF
Nota3: Evaluarile au fost facute pentru condensatoare variabile clasice cu o capacitate reziduala in jurul valorii de 10pF. Pentru CV cu vid capaciatea reziduala este mai mica in jurul a 5pF si frecventa maxima este posibil sa creasca.